## Sheet1
U71	GND	Power input	Line	Right	1,270 mm	1,270 mm	5,080 mm	-103,810 mm	38,176 mm
U72	GND	Power input	Line	Left	1,270 mm	1,270 mm	5,080 mm	-62,840 mm	38,176 mm
U73	3V3	Power output	Line	Right	1,270 mm	1,270 mm	5,080 mm	-103,810 mm	35,636 mm					Space	2540
U74	3V3	Power output	Line	Left	1,270 mm	1,270 mm	5,080 mm	-62,840 mm	35,636 mm
U75	GND	Power input	Line	Right	1,270 mm	1,270 mm	5,080 mm	-103,810 mm	33,096 mm
U76	GND	Power input	Line	Left	1,270 mm	1,270 mm	5,080 mm	-62,840 mm	33,096 mm
U77	BANK14_M12	Unspecified	Line	Right	1,270 mm	1,270 mm	5,080 mm	-103,810 mm	30,556 mm
U78	BANK14_N13	Unspecified	Line	Left	1,270 mm	1,270 mm	5,080 mm	-62,840 mm	30,556 mm
U79	BANK14_M14	Unspecified	Line	Right	1,270 mm	1,270 mm	5,080 mm	-103,810 mm	28,016 mm
U710	BANK14_N16	Unspecified	Line	Left	1,270 mm	1,270 mm	5,080 mm	-62,840 mm	28,016 mm
U711	BANK14_P15	Unspecified	Line	Right	1,270 mm	1,270 mm	5,080 mm	-103,810 mm	25,476 mm
U712	BANK14_P16	Unspecified	Line	Left	1,270 mm	1,270 mm	5,080 mm	-62,840 mm	25,476 mm
U713	BANK14_R15	Unspecified	Line	Right	1,270 mm	1,270 mm	5,080 mm	-103,810 mm	22,936 mm
U714	BANK14_R16	Unspecified	Line	Left	1,270 mm	1,270 mm	5,080 mm	-62,840 mm	22,936 mm
U715	BANK14_T14	Unspecified	Line	Right	1,270 mm	1,270 mm	5,080 mm	-103,810 mm	20,396 mm
U716	BANK14_T15	Unspecified	Line	Left	1,270 mm	1,270 mm	5,080 mm	-62,840 mm	20,396 mm
U717	BANK14_P13	Unspecified	Line	Right	1,270 mm	1,270 mm	5,080 mm	-103,810 mm	17,856 mm
U718	BANK14_P14	Unspecified	Line	Left	1,270 mm	1,270 mm	5,080 mm	-62,840 mm	17,856 mm
U719	BANK14_T13	Unspecified	Line	Right	1,270 mm	1,270 mm	5,080 mm	-103,810 mm	15,316 mm
U720	BANK14_R13	Unspecified	Line	Left	1,270 mm	1,270 mm	5,080 mm	-62,840 mm	15,316 mm
U721	BANK14_T12	Unspecified	Line	Right	1,270 mm	1,270 mm	5,080 mm	-103,810 mm	12,776 mm
U722	BANK14_R12	Unspecified	Line	Left	1,270 mm	1,270 mm	5,080 mm	-62,840 mm	12,776 mm
U723	BANK14_L13	Unspecified	Line	Right	1,270 mm	1,270 mm	5,080 mm	-103,810 mm	10,236 mm
U724	BANK14_N12	Unspecified	Line	Left	1,270 mm	1,270 mm	5,080 mm	-62,840 mm	10,236 mm
U725	BANK14_K12	Unspecified	Line	Right	1,270 mm	1,270 mm	5,080 mm	-103,810 mm	7,696 mm
U726	BANK14_K13	Unspecified	Line	Left	1,270 mm	1,270 mm	5,080 mm	-62,840 mm	7,696 mm
U727	BANK14_P10	Unspecified	Line	Right	1,270 mm	1,270 mm	5,080 mm	-103,810 mm	5,156 mm
U728	BANK14_P11	Unspecified	Line	Left	1,270 mm	1,270 mm	5,080 mm	-62,840 mm	5,156 mm
U729	BANK14_N9	Unspecified	Line	Right	1,270 mm	1,270 mm	5,080 mm	-103,810 mm	2,616 mm
U730	BANK14_P9	Unspecified	Line	Left	1,270 mm	1,270 mm	5,080 mm	-62,840 mm	2,616 mm
U731	BANK14_T10	Unspecified	Line	Right	1,270 mm	1,270 mm	5,080 mm	-103,810 mm	0,076 mm
U732	BANK14_R11	Unspecified	Line	Left	1,270 mm	1,270 mm	5,080 mm	-62,840 mm	0,076 mm
U733	BANK14_T9	Unspecified	Line	Right	1,270 mm	1,270 mm	5,080 mm	-103,810 mm	-2,464 mm
U734	BANK14_R10	Unspecified	Line	Left	1,270 mm	1,270 mm	5,080 mm	-62,840 mm	-2,464 mm
U735	BANK14_T8	Unspecified	Line	Right	1,270 mm	1,270 mm	5,080 mm	-103,810 mm	-5,004 mm
U736	BANK14_R8	Unspecified	Line	Left	1,270 mm	1,270 mm	5,080 mm	-62,840 mm	-5,004 mm
U737	BANK14_T7	Unspecified	Line	Right	1,270 mm	1,270 mm	5,080 mm	-103,810 mm	-7,544 mm
U738	BANK14_R7	Unspecified	Line	Left	1,270 mm	1,270 mm	5,080 mm	-62,840 mm	-7,544 mm
U739	BANK14_T5	Unspecified	Line	Right	1,270 mm	1,270 mm	5,080 mm	-103,810 mm	-10,084 mm
U740	BANK14_R6	Unspecified	Line	Left	1,270 mm	1,270 mm	5,080 mm	-62,840 mm	-10,084 mm
U741	BANK14_P6	Unspecified	Line	Right	1,270 mm	1,270 mm	5,080 mm	-103,810 mm	-12,624 mm
U742	BANK14_R5	Unspecified	Line	Left	1,270 mm	1,270 mm	5,080 mm	-62,840 mm	-12,624 mm
U743	BANK14_N6	Unspecified	Line	Right	1,270 mm	1,270 mm	5,080 mm	-103,810 mm	-15,164 mm
U744	BANK14_M6	Unspecified	Line	Left	1,270 mm	1,270 mm	5,080 mm	-62,840 mm	-15,164 mm
U745	BANK34_L5	Unspecified	Line	Right	1,270 mm	1,270 mm	5,080 mm	-103,810 mm	-17,704 mm
U746	BANK34_P5	Unspecified	Line	Left	1,270 mm	1,270 mm	5,080 mm	-62,840 mm	-17,704 mm
U747	BANK34_T4	Unspecified	Line	Right	1,270 mm	1,270 mm	5,080 mm	-103,810 mm	-20,244 mm
U748	BANK34_T3	Unspecified	Line	Left	1,270 mm	1,270 mm	5,080 mm	-62,840 mm	-20,244 mm
U749	BANK34_R3	Unspecified	Line	Right	1,270 mm	1,270 mm	5,080 mm	-103,810 mm	-22,784 mm
U750	BANK34_T2	Unspecified	Line	Left	1,270 mm	1,270 mm	5,080 mm	-62,840 mm	-22,784 mm
U751	BANK34_R2	Unspecified	Line	Right	1,270 mm	1,270 mm	5,080 mm	-103,810 mm	-25,324 mm
U752	BANK34_R1	Unspecified	Line	Left	1,270 mm	1,270 mm	5,080 mm	-62,840 mm	-25,324 mm
U753	BANK34_M5	Unspecified	Line	Right	1,270 mm	1,270 mm	5,080 mm	-103,810 mm	-27,864 mm
U754	BANK34_N4	Unspecified	Line	Left	1,270 mm	1,270 mm	5,080 mm	-62,840 mm	-27,864 mm
U755	BANK34_P4	Unspecified	Line	Right	1,270 mm	1,270 mm	5,080 mm	-103,810 mm	-30,404 mm
U756	BANK34_P3	Unspecified	Line	Left	1,270 mm	1,270 mm	5,080 mm	-62,840 mm	-30,404 mm
U757	BANK34_N1	Unspecified	Line	Right	1,270 mm	1,270 mm	5,080 mm	-103,810 mm	-32,944 mm
U758	BANK34_P1	Unspecified	Line	Left	1,270 mm	1,270 mm	5,080 mm	-62,840 mm	-32,944 mm
U759	BANK34_M2	Power input	Line	Right	1,270 mm	1,270 mm	5,080 mm	-103,810 mm	-35,484 mm
U760	BANK34_M1	Power input	Line	Left	1,270 mm	1,270 mm	5,080 mm	-62,840 mm	-35,484 mm
U761	3V3	Power output	Line	Right	1,270 mm	1,270 mm	5,080 mm	-103,810 mm	-38,024 mm
U762	3V3	Power output	Line	Left	1,270 mm	1,270 mm	5,080 mm	-62,840 mm	-38,024 mm
U763	VIN	Power output	Line	Right	1,270 mm	1,270 mm	5,080 mm	-103,810 mm	-40,564 mm
U764	VIN	Power output	Line	Left	1,270 mm	1,270 mm	5,080 mm	-62,840 mm	-40,564 mm
U81	GND	Power input	Line	Right	1,270 mm	1,270 mm	5,080 mm	61,290 mm	38,176 mm
U82	GND	Power input	Line	Left	1,270 mm	1,270 mm	5,080 mm	102,260 mm	38,176 mm
U83	3V3	Power output	Line	Right	1,270 mm	1,270 mm	5,080 mm	61,290 mm	35,636 mm
U84	3V3	Power output	Line	Left	1,270 mm	1,270 mm	5,080 mm	102,260 mm	35,636 mm
U85	GND	Power input	Line	Right	1,270 mm	1,270 mm	5,080 mm	61,290 mm	33,096 mm
U86	GND	Power input	Line	Left	1,270 mm	1,270 mm	5,080 mm	102,260 mm	33,096 mm
U87	BANK35_B7	Unspecified	Line	Right	1,270 mm	1,270 mm	5,080 mm	61,290 mm	30,556 mm
U88	BANK35_A7	Unspecified	Line	Left	1,270 mm	1,270 mm	5,080 mm	102,260 mm	30,556 mm
U89	GND	Unspecified	Line	Right	1,270 mm	1,270 mm	5,080 mm	61,290 mm	28,016 mm
U810	GND	Unspecified	Line	Left	1,270 mm	1,270 mm	5,080 mm	102,260 mm	28,016 mm
U811	BANK35_E6	Unspecified	Line	Right	1,270 mm	1,270 mm	5,080 mm	61,290 mm	25,476 mm
U812	BANK35_K5	Unspecified	Line	Left	1,270 mm	1,270 mm	5,080 mm	102,260 mm	25,476 mm
U813	BANK35_J5	Unspecified	Line	Right	1,270 mm	1,270 mm	5,080 mm	61,290 mm	22,936 mm
U814	BANK35_J4	Unspecified	Line	Left	1,270 mm	1,270 mm	5,080 mm	102,260 mm	22,936 mm
U815	BANK35_G5	Unspecified	Line	Right	1,270 mm	1,270 mm	5,080 mm	61,290 mm	20,396 mm
U816	BANK35_G4	Unspecified	Line	Left	1,270 mm	1,270 mm	5,080 mm	102,260 mm	20,396 mm
U817	BANK35_C7	Unspecified	Line	Right	1,270 mm	1,270 mm	5,080 mm	61,290 mm	17,856 mm
U818	BANK35_C6	Unspecified	Line	Left	1,270 mm	1,270 mm	5,080 mm	102,260 mm	17,856 mm
U819	BANK35_D6	Unspecified	Line	Right	1,270 mm	1,270 mm	5,080 mm	61,290 mm	15,316 mm
U820	BANK35_D5	Unspecified	Line	Left	1,270 mm	1,270 mm	5,080 mm	102,260 mm	15,316 mm
U821	BANK35_A5	Unspecified	Line	Right	1,270 mm	1,270 mm	5,080 mm	61,290 mm	12,776 mm
U822	BANK35_A4	Unspecified	Line	Left	1,270 mm	1,270 mm	5,080 mm	102,260 mm	12,776 mm
U823	BANK35_B4	Unspecified	Line	Right	1,270 mm	1,270 mm	5,080 mm	61,290 mm	10,236 mm
U824	BANK35_A3	Unspecified	Line	Left	1,270 mm	1,270 mm	5,080 mm	102,260 mm	10,236 mm
U825	BANK35_D4	Unspecified	Line	Right	1,270 mm	1,270 mm	5,080 mm	61,290 mm	7,696 mm
U826	BANK35_C4	Unspecified	Line	Left	1,270 mm	1,270 mm	5,080 mm	102,260 mm	7,696 mm
U827	BANK35_C3	Unspecified	Line	Right	1,270 mm	1,270 mm	5,080 mm	61,290 mm	5,156 mm
U828	BANK35_C2	Unspecified	Line	Left	1,270 mm	1,270 mm	5,080 mm	102,260 mm	5,156 mm
U829	BANK35_B2	Unspecified	Line	Right	1,270 mm	1,270 mm	5,080 mm	61,290 mm	2,616 mm
U830	BANK35_A2	Unspecified	Line	Left	1,270 mm	1,270 mm	5,080 mm	102,260 mm	2,616 mm
U831	BANK35_C1	Unspecified	Line	Right	1,270 mm	1,270 mm	5,080 mm	61,290 mm	0,076 mm
U832	BANK35_B1	Unspecified	Line	Left	1,270 mm	1,270 mm	5,080 mm	102,260 mm	0,076 mm
U833	BANK35_E2	Unspecified	Line	Right	1,270 mm	1,270 mm	5,080 mm	61,290 mm	-2,464 mm
U834	BANK35_D1	Unspecified	Line	Left	1,270 mm	1,270 mm	5,080 mm	102,260 mm	-2,464 mm
U835	BANK35_E3	Unspecified	Line	Right	1,270 mm	1,270 mm	5,080 mm	61,290 mm	-5,004 mm
U836	BANK35_D3	Unspecified	Line	Left	1,270 mm	1,270 mm	5,080 mm	102,260 mm	-5,004 mm
U837	BANK35_F5	Unspecified	Line	Right	1,270 mm	1,270 mm	5,080 mm	61,290 mm	-7,544 mm
U838	BANK35_E5	Unspecified	Line	Left	1,270 mm	1,270 mm	5,080 mm	102,260 mm	-7,544 mm
U839	BANK35_F2	Unspecified	Line	Right	1,270 mm	1,270 mm	5,080 mm	61,290 mm	-10,084 mm
U840	BANK35_E1	Unspecified	Line	Left	1,270 mm	1,270 mm	5,080 mm	102,260 mm	-10,084 mm
U841	BANK35_F4	Unspecified	Line	Right	1,270 mm	1,270 mm	5,080 mm	61,290 mm	-12,624 mm
U842	BANK35_F3	Unspecified	Line	Left	1,270 mm	1,270 mm	5,080 mm	102,260 mm	-12,624 mm
U843	BANK35_G2	Unspecified	Line	Right	1,270 mm	1,270 mm	5,080 mm	61,290 mm	-15,164 mm
U844	BANK35_G1	Unspecified	Line	Left	1,270 mm	1,270 mm	5,080 mm	102,260 mm	-15,164 mm
U845	BANK35_H2	Unspecified	Line	Right	1,270 mm	1,270 mm	5,080 mm	61,290 mm	-17,704 mm
U846	BANK35_H1	Unspecified	Line	Left	1,270 mm	1,270 mm	5,080 mm	102,260 mm	-17,704 mm
U847	BANK35_K1	Unspecified	Line	Right	1,270 mm	1,270 mm	5,080 mm	61,290 mm	-20,244 mm
U848	BANK35_J1	Unspecified	Line	Left	1,270 mm	1,270 mm	5,080 mm	102,260 mm	-20,244 mm
U849	BANK35_L3	Unspecified	Line	Right	1,270 mm	1,270 mm	5,080 mm	61,290 mm	-22,784 mm
U850	BANK35_L2	Unspecified	Line	Left	1,270 mm	1,270 mm	5,080 mm	102,260 mm	-22,784 mm
U851	BANK35_H5	Unspecified	Line	Right	1,270 mm	1,270 mm	5,080 mm	61,290 mm	-25,324 mm
U852	BANK35_H4	Unspecified	Line	Left	1,270 mm	1,270 mm	5,080 mm	102,260 mm	-25,324 mm
U853	BANK35_J3	Unspecified	Line	Right	1,270 mm	1,270 mm	5,080 mm	61,290 mm	-27,864 mm
U854	BANK35_H3	Unspecified	Line	Left	1,270 mm	1,270 mm	5,080 mm	102,260 mm	-27,864 mm
U855	BANK35_K3	Unspecified	Line	Right	1,270 mm	1,270 mm	5,080 mm	61,290 mm	-30,404 mm
U856	BANK35_K2	Unspecified	Line	Left	1,270 mm	1,270 mm	5,080 mm	102,260 mm	-30,404 mm
U857	BANK35_L4	Unspecified	Line	Right	1,270 mm	1,270 mm	5,080 mm	61,290 mm	-32,944 mm
U858	BANK35_M4	Unspecified	Line	Left	1,270 mm	1,270 mm	5,080 mm	102,260 mm	-32,944 mm
U859	BANK35_N3	Unspecified	Line	Right	1,270 mm	1,270 mm	5,080 mm	61,290 mm	-35,484 mm
U860	BANK35_N2	Unspecified	Line	Left	1,270 mm	1,270 mm	5,080 mm	102,260 mm	-35,484 mm
U861	3V3	Unspecified	Line	Right	1,270 mm	1,270 mm	5,080 mm	61,290 mm	-38,024 mm
U862	3V3	Unspecified	Line	Left	1,270 mm	1,270 mm	5,080 mm	102,260 mm	-38,024 mm
U863	VIN	Unspecified	Line	Right	1,270 mm	1,270 mm	5,080 mm	61,290 mm	-40,564 mm
U864	VIN	Unspecified	Line	Left	1,270 mm	1,270 mm	5,080 mm	102,260 mm	-40,564 mm

## AARS v2
a7t34	Pin a7t	Bank	a7t100	Func a7t100	Bank	Function	Direction	Orientation	35T caps	100T caps
Left Connector
U71			U41			GND	Power input	Left
U72			U42			GND	Power input	Right
U73			U43			3V3	Power output	Left
U74			U44			3V3	Power output	Right
U75			U45			GND	Bidirectional	Left
U76			U46			GND	Unspecified	Right
U77	M12	14	U47	D26	IO	ADV_VSYNC	Power input	Left
U78	N13	14	U48	E26	IO	JS1_5	Output	Right
U79	N14	14	U49	D25	IO	ADV_HSYNC	Power input	Left
U710	N16	14	U410	E25	IO	JS1_9	Output	Right
U711	P15	14	U411	G26	IO	ADV_DE	Power input	Left
U712	P16	14	U412	H26	IO	JS1_4	Output	Right
U713	R15	14	U413	E23	IO	ADV_B_0	Output	Left
U714	R16	14	U414	F23	IO	JS1_3	Output	Right
U715	T14	14	U415	F22	IO	ADV_B_1	Input	Left
U716	T15	14	U416	G22	IO	JS1_7	Output	Right
U717	P13	14	U417	J26	IO	ADV_B_2	Output	Left
U718	P14	14	U418	J25	IO	JS1_2	Output	Right
U719	T13	14	U419	G21	IO	ADV_B_3	Output	Left		SRCC_N
U720	R13	14	U420	G20	IO	JS1_6	Output	Right		SRCC_P
U721	T12	14	U421	H22	IO	ADV_B_4	Power input	Left
U722	R12	14	U422	H21	IO	JS1_1	Output	Right		MRCC_P
U723	L13	14	U423	J21	IO	ADV_B_5	Power input	Left		MRCC_N
U724	N12	14	U424	K21	IO	NC	Output	Right		MRCC_P
U725	K12	14	U425	K26	IO	ADV_B_6	Power input	Left		MRCC_N
U726	K13	14	U426	K25	IO	NC	Output	Right
U727	P10	14	U427	K23	IO	ADV_B_7	Power input	Left
U728	P11	14	U428	K22	IO	NC	Output	Right		SRCC_P
U729	N9	14	U429	M26	IO	ADV_G_0	Power input	Left
U730	P9	14	U430	N26	IO	JS2_5	Output	Right
U731	T10	14	U431	L23	IO	ADV_CLK	Power input	Left		SRCC_N
U732	R11	14	U432	L22	IO	JS2_9	Output	Right
U733	T9	14	U433	P26	IO	ADV_G_1	Power input	Left
U734	R10	14	U434	R26	IO	JS2_4	Output	Right
U735	T8	14	U435	M25	IO	ADV_I2S0	Power input	Left
U736	R8	14	U436	M24	IO	JS2_3	Output	Right
U737	T7	14	U437	N22	IO	ADV_I2S1	Power input	Left
U738	R7	14	U438	N21	IO	JS2_7	Bidirectional	Right
U739	T5	14	U439	P24	IO	NC	Power input	Left
U740	R6	14	U440	P23	IO	JS2_2	Output	Right
U741	P6	14	U441	P25	IO	NC	Power input	Left
U742	R5	14	U442	R25	IO	JS2_6	Output	Right
U743	N6	14	U443	T25	IO	ADV_SCLK	Output	Left
U744	M6	14	U444	T24	IO	JS2_1	Output	Right
U745	L5	34	U445	V21	IO	ADV_LRCLK	Output	Left		MRCC_N
U746	P5	34	U446	U21	IO	LED0	Output	Right		MRCC_P
U747	T4	34	U447	W23	IO	PS2_CLK2	Output	Left
U748	T3	34	U448	V23	IO	LED1	Output	Right
U749	R3	34	U449	Y23	IO	PS2_DAT2	Output	Left		SRCC_N
U750	T2	34	U450	Y22	IO	LED2	Output	Right		SRCC_P
U751	R2	34	U451	AA25	IO	MAX_I2S0	Output	Left
U752	R1	34	U452	Y25	IO	LED3	Output	Right
U753	M5	34	U453	Y21	IO	LED5	Output	Left		SRCC_N
U754	N4	34	U454	W21	IO	LED4	Output	Right		SRCC_P
U755	P4	34	U455	AC24	IO	LED7	Output	Left
U756	P3	34	U456	AB24	IO	LED6	Output	Right
U757	N1	34	U457	Y26	IO	MAX_SCLK	Power input	Left
U758	P1	34	U458	W25	IO	PS2_CLK1	Power input	Right
U759	M2	34	U459	AC26	IO	MAX_LRCLK	Power input	Left
U760	M1	34	U460	AB26	IO	PS2_DAT1	Power input	Right
U761			U461			GND	Power input	Left
U762			U462			3V3	Power input	Right
U763			U463			VIN5V	Power input	Left
U764			U464			VIN5V	Power input	Right
Right connector
U81			U21			GND	GND	Left
U82			U22			GND	GND	Right
U83			U23			3V3	Power input	Left
U84			U24			3V3	Power input	Right
U85			U25			GND	GND	Left
U86			U26			GND	GND	Right
U87	B7	35	U27	A5	15	NC	Output	Left
U88	A7	35	U28	B5	15	ADV_R_7	Input	Right
U89	B6	35	U29	A4	15	NC	Output	Left
U810	B5	35	U210	B4	15	ADV_R_6	Input	Right
U811	E6	35	U211	A2	15	NC	Output	Left
U812	K5	35	U212	A3	15	ADV_R_5	Input	Right
U813	J5	35	U213	C2	15	NC	Output	Left
U814	J4	35	U214	B2_VREF	15	ADV_R_4	Input	Right
U815	G5	35	U215	D4	15	NC	Output	Left		SRCC_P
U816	G4	35	U216	C4	15	ADV_R_3	Input	Right		SRCC_N
U817	C7	35	U217	D5	15	ESP_VSPI_CLK	Output	Left		MRCC_N
U818	C6	35	U218	E5	15	ADV_R_2	Input	Right
U819	D6	35	U219	B1	15	ESP_VSPI_MISO	Output	Left
U820	D5	35	U220	C1	15	ADV_R_1	Input	Right		MRCC_N
U821	A5	35	U221	D1	15	ESP_VSPI_MOSI	Output	Left
U822	A4	35	U222	E1	15	ADV_R_0	Input	Right
U823	B4	35	U223	E2	15	ESP_VSPI_CS	Output	Left
U824	A3	35	U224	F2	15	ADV_G_7	NC	Right
U825	D4	35	U225	F4	14	ADV_INT	Output	Left		SRCC_N
U826	C4	35	U226	G4	14	ADV_G_6	NC	Right		SRCC_P
U827	C3	35	U227	G1	15	NC	Output	Left
U828	C2	35	U228	G2	15	ADV_G_5	NC	Right
U829	B2	35	U229	H4	14	NC	Output	Left
U830	A2	35	U230	J4	14	ADV_G_4	Input	Right
U831	C1	35	U231	H1	14	NC	Output	Left
U832	B1	35	U232	H2	14	ADV_G_3	Input	Right
U833	E2	35	U233	G5_VREF	14	NC	Output	Left		MRCC_P
U834	D1	35	U234	H9	14	ADV_G_2	Input	Right
U835	E3	35	U235	L2	14	NC	Output	Left		SRCC_N
U836	D3	35	U236	M2	14	ADV_SCL	Input	Right		SRCC_P
U837	F5	35	U237	N3	14	ESP_INT	Output	Left		MRCC_P
U838	E5	35	U238	N2	14	ADV_SDA	Input	Right		MRCC_N
U839	F2	35	U239	K5	14	NC	Output	Left
U840	E1	35	U240	L5	14	EXP_02	Inout	Right
U841	F4	35	U241	L4	14	NC	Output	Left
U842	F3	35	U242	M4	14	EXP_04	Inout	Right
U843	G2	35	U243	P3	14	EXP_08	Inout	Left		MRCC_P
U844	G1	35	U244	R3	14	EXP_10	Inout	Right		MRCC_N
U845	H2	35	U245	J1	13	EXP_12	Inout	Left
U846	H1	35	U246	K1	13	EXP_16	Inout	Right
U847	K1	35	U247	M5_VREF	13	EXP_18	Inout	Left
U848	J1	35	U248	M6	13	EXP_20	Inout	Right
U849	L3	35	U249	T3	13	EXP_22	Inout	Left
U850	L2	35	U250	T4	13	EXP_24	Inout	Right
U851	H5	35	U251	P5_VREF	13	EXP_26	Inout	Left
U852	H4	35	U252	P6	13	EXP_28	Inout	Right
U853	J3	35	U253	M1	13	EXP_30	Inout	Left
U854	H3	35	U254	N1	13	EXP_32	Inout	Right
U855	K3	35	U255	P1	13	EXP_34	Inout	Left
U856	K2	35	U256	R1	13	EXP_35	Inout	Right
U857	L4	34	U257	R2	13	NC	Output	Left
U858	M4	34	U258	T2	13	NC	Input	Right
U859	N3	34	U259	U1	13	NC	Output	Left
U860	N2	34	U260	U2	13	NC	Input	Right
U861			U261			3V3	Power input	Left
U862			U262			3V3	Power input	Right
U863			U263			VIN5V	Power input	Left
U864			U264			VIN5V	Power input	Right

## AARS v3.0
a7t34	Pin a7t	Bank	a7t100	Func a7t100	Bank	Function	Direction	Orientation	35T caps	100T caps	VREF pin
U701			U401			GND	Power input	Left
U702			U402			GND	Power input	Right
U703			U403			3V3	Power output	Left
U704			U404			3V3	Power output	Right
U705			U405			GND	Bidirectional	Left
U706			U406			GND	Unspecified	Right
U707	M12	14	U407	D26	15	ADV_VSYNC	Output	Left
U708	N13	14	U408	E26	15	ADV_HSYNC	Output	Right
U709	N14	14	U409	D25	15	ADV_DE	Output	Left
U710	N16	14	U410	E25	15	ADV_B_0	Output	Right
U711	P15	14	U411	G26	15	ADV_B_1	Output	Left
U712	P16	14	U412	H26	15	ADV_B_2	Output	Right
U713	R15	14	U413	E23	15	ADV_B_3	Output	Left
U714	R16	14	U414	F23	15	ADV_B_4	Output	Right
U715	T14	14	U415	F22	15	ADV_B_5	Output	Left
U716	T15	14	U416	G22	15	ADV_B_6	Output	Right
U717	P13	14	U417	J26	15	ADV_B_7	Output	Left
U718	P14	14	U418	J25	15	ADV_G_0	Output	Right
U719	T13	14	U419	G21	15	ADV_CLK	Output	Left		SRCC_N
U720	R13	14	U420	G20	15	ADV_G_1	Output	Right		SRCC_P
U721	T12	14	U421	H22	15	ADV_I2S0	Output	Left
U722	R12	14	U422	H21	15	ADV_I2S1	Output	Right		MRCC_P
U723	L13	14	U423	J21	15	ADV_SCLK	Output	Left		MRCC_N
U724	N12	14	U424	K21	15	ADV_LRCLK	Output	Right		MRCC_P
U725	K12	14	U425	K26	14	SDRAM_D15	Inout	Left		MRCC_N
U726	K13	14	U426	K25	14	SDRAM_D14	Inout	Right
U727	P10	14	U427	K23	15	SDRAM_D13	Inout	Left
U728	P11	14	U428	K22	15	SDRAM_D12	Inout	Right		SRCC_P
U729	N9	14	U429	M26	14	SDRAM_D11	Inout	Left
U730	P9	14	U430	N26	14	SDRAM_D10	Inout	Right
U731	T10	14	U431	L23	14	SDRAM_D9	Inout	Left		SRCC_N
U732	R11	14	U432	L22	14	SDRAM_D8	Inout	Right
U733	T9	14	U433	P26	14	SDRAM_DQMH	Output	Left
U734	R10	14	U434	R26	14	SDRAM_CLK	Output	Right
U735	T8	14	U435	M25	14	SDRAM_CKE	Power input	Left
U736	R8	14	U436	M24	14	SDRAM_A11	Output	Right
U737	T7	14	U437	N22	14	SDRAM_A9	Power input	Left
U738	R7	14	U438	N21	14	SDRAM_A8	Bidirectional	Right
U739	T5	14	U439	P24	14	SDRAM_A7	Power input	Left
U740	R6	14	U440	P23	14	SDRAM_A6	Output	Right
U741	P6	14	U441	P25	14	SDRAM_A5	Power input	Left
U742	R5	14	U442	R25	14	EXP_MTRON	Output	Right
U743	N6	14	U443	T25	14	SDRAM_A4	Output	Left
U744	M6	14	U444	T24	14	LED0	Output	Right
U745	L5	34	U445	V21	13	JS_MOSI	Output	Left		MRCC_N	*Needs to be patched, because of an error in V3.0
U746	P5	34	U446	U21	13	JS_MISO	Output	Right		MRCC_P
U747	T4	34	U447	W23	13	JS_CS	Output	Left
U748	T3	34	U448	V23	13	JS_INTA	Output	Right
U749	R3	34	U449	Y23	13	SDRAM_A12	Output	Left		SRCC_N
U750	T2	34	U450	Y22	13	JS_SCK	Output	Right		SRCC_P
U751	R2	34	U451	AA25	13	MAX_I2S0	Output	Left
U752	R1	34	U452	Y25	13	LED1	Output	Right
U753	M5	34	U453	Y21	13	PS2_CLK2	Output	Left		SRCC_N
U754	N4	34	U454	W21	13	LED2	Output	Right		SRCC_P
U755	P4	34	U455	AC24	13	PS2_DAT2	Output	Left
U756	P3	34	U456	AB24	13	LED3	Output	Right
U757	N1	34	U457	Y26	13	MAX_SCLK	Power input	Left
U758	P1	34	U458	W25	13	PS2_CLK1	Power input	Right
U759	M2	34	U459	AC26	13	MAX_LRCLK	Power input	Left
U760	M1	34	U460	AB26	13	PS2_DAT1	Power input	Right
U761			U461			GND	Power input	Left
U762			U462			GND	Power input	Right
U763			U463			VIN5V	Power input	Left
U764			U464			VIN5V	Power input	Right
U801			U201			GND	GND	Left
U802			U202			GND	GND	Right
U803			U203			3V3	Power input	Left
U804			U204			3V3	Power input	Right
U805			U205			GND	GND	Left
U806			U206			GND	GND	Right
U807	B7	35	U207	A5	35	ADV_R_6	Output	Left
U808	A7	35	U208	B5	35	ADV_R_7	Output	Right
U809	B6	35	U209	A4	35	ADV_R_4	Output	Left
U810	B5	35	U210	B4	35	ADV_R_5	Output	Right
U811	E6	35	U211	A2	35	ADV_R_2	Output	Left
U812	K5	35	U212	A3	35	ADV_R_3	Output	Right
U813	J5	35	U213	C2	35	ADV_R_0	Output	Left
U814	J4	35	U214	B2	35	ADV_R_1	Output	Right
U815	G5	35	U215	D4	35	ESP_VSPI_CLK	Output	Left		SRCC_P
U816	G4	35	U216	C4	35	ADV_G_7	Output	Right		SRCC_N
U817	C7	35	U217	D5	35	ADV_G_6	Output	Left		MRCC_N
U818	C6	35	U218	E5	35	ADV_G_5	Output	Right
U819	D6	35	U219	B1	35	ESP_VSPI_MISO	Output	Left
U820	D5	35	U220	C1	35	ADV_G_4	Output	Right		MRCC_N
U821	A5	35	U221	D1	35	ESP_VSPI_MOSI	Output	Left
U822	A4	35	U222	E1	35	ADV_G_3	Output	Right
U823	B4	35	U223	E2	35	ESP_VSPI_CS	Output	Left
U824	A3	35	U224	F2	35	ADV_G_2	Output	Right
U825	D4	35	U225	F4	35	ADV_INT	Output	Left		SRCC_N
U826	C4	35	U226	G4	35	ADV_SCL	NC	Right		SRCC_P
U827	C3	35	U227	G1	35	ESP_INT	Output	Left
U828	C2	35	U228	G2	35	ADV_SDA	NC	Right
U829	B2	35	U229	H4	35	SDRAM_D1	Output	Left
U830	A2	35	U230	J4	35	SDRAM_D0	Input	Right
U831	C1	35	U231	H1	34	SDRAM_D3	Output	Left
U832	B1	35	U232	H2	34	SDRAM_D2	Input	Right
U833	E2	35	U233	G9	35	SDRAM_D5	Output	Left		MRCC_P	VREF
U834	D1	35	U234	H9	35	SDRAM_D4	Input	Right
U835	E3	35	U235	L2	34	SDRAM_D7	Output	Left		SRCC_N
U836	D3	35	U236	M2	34	SDRAM_D6	Input	Right		SRCC_P
U837	F5	35	U237	N3	34	SDRAM_WE	Output	Left		MRCC_P
U838	E5	35	U238	N2	34	SDRAM_DQML	Input	Right		MRCC_N
U839	F2	35	U239	K5	34	SDRAM_RAS	Output	Left
U840	E1	35	U240	L5	34	SDRAM_CAS	Inout	Right
U841	F4	35	U241	L4	34	SDRAM_BA0	Output	Left
U842	F3	35	U242	M4	34	SDRAM_CS	Inout	Right
U843	G2	35	U243	P3	34	SDRAM_A10	Inout	Left		MRCC_P
U844	G1	35	U244	R3	34	SDRAM_BA1	Inout	Right		MRCC_N
U845	H2	35	U245	J1	34	SDRAM_A1	Inout	Left
U846	H1	35	U246	K1	34	SDRAM_A0	Inout	Right
U847	K1	35	U247	M5	34	SDRAM_A3	Inout	Left			VREF
U848	J1	35	U248	M6	34	SDRAM_A2	Inout	Right
U849	L3	35	U249	T3	34	EXP_SEL0	Inout	Left
U850	L2	35	U250	T4	34	EXP_SEL1	Inout	Right
U851	H5	35	U251	P5	34	EXP_DIR	Inout	Left			VREF
U852	H4	35	U252	P6	34	EXP_STEP	Inout	Right
U853	J3	35	U253	M1	34	EXP_CHNG	Inout	Left
U854	H3	35	U254	N1	34	EXP_INDEX	Inout	Right
U855	K3	35	U255	P1	34	EXP_RDY	Inout	Left
U856	K2	35	U256	R1	34	EXP_DKRD	Inout	Right
U857	L4	34	U257	R2	34	EXP_TRK0	Output	Left
U858	M4	34	U258	T2	34	EXP_DKWDB	Input	Right
U859	N3	34	U259	U1	34	EXP_DKWEB	Output	Left
U860	N2	34	U260	U2	34	EXP_SIDE	Input	Right
U861			U261			GND	Power input	Left
U862			U262			GND	Power input	Right
U863			U263			VIN5V	Power input	Left
U864			U264			VIN5V	Power input	Right

## AARS v3.1
a7t34	Pin a7t	Bank	a7t100	Func a7t100	Bank	Function	Direction	Orientation	35T caps	100T caps
U701			U41			GND	Power input	Left
U702			U42			GND	Power input	Right
U703			U43			3V3	Power output	Left
U704			U44			3V3	Power output	Right
U705			U45			GND	Bidirectional	Left
U706			U46			GND	Unspecified	Right
U707	M12	14	U47	D26	IO	ADV_VSYNC	Output	Left
U708	N13	14	U48	E26	IO	ADV_HSYNC	Output	Right
U709	N14	14	U49	D25	IO	ADV_DE	Output	Left
U710	N16	14	U410	E25	IO	ADV_B_0	Output	Right
U711	P15	14	U411	G26	IO	ADV_B_1	Output	Left
U712	P16	14	U412	H26	IO	ADV_B_2	Output	Right
U713	R15	14	U413	E23	IO	ADV_B_3	Output	Left
U714	R16	14	U414	F23	IO	ADV_B_4	Output	Right
U715	T14	14	U415	F22	IO	ADV_B_5	Output	Left
U716	T15	14	U416	G22	IO	ADV_B_6	Output	Right
U717	P13	14	U417	J26	IO	ADV_B_7	Output	Left
U718	P14	14	U418	J25	IO	ADV_G_0	Output	Right
U719	T13	14	U419	G21	IO	ADV_CLK	Output	Left		SRCC_N
U720	R13	14	U420	G20	IO	ADV_G_1	Output	Right		SRCC_P
U721	T12	14	U421	H22	IO	ADV_I2S0	Output	Left
U722	R12	14	U422	H21	IO	ADV_I2S1	Output	Right		MRCC_P
U723	L13	14	U423	J21	IO	ADV_SCLK	Output	Left		MRCC_N
U724	N12	14	U424	K21	IO	ADV_LRCLK	Output	Right		MRCC_P
U725	K12	14	U425	K26	IO	SDRAM_D15	Inout	Left		MRCC_N
U726	K13	14	U426	K25	IO	SDRAM_D14	Inout	Right
U727	P10	14	U427	K23	IO	SDRAM_D13	Inout	Left
U728	P11	14	U428	K22	IO	SDRAM_D12	Inout	Right		SRCC_P
U729	N9	14	U429	M26	IO	SDRAM_D11	Inout	Left
U730	P9	14	U430	N26	IO	SDRAM_D10	Inout	Right
U731	T10	14	U431	L23	IO	SDRAM_D9	Inout	Left		SRCC_N
U732	R11	14	U432	L22	IO	SDRAM_D8	Inout	Right
U733	T9	14	U433	P26	IO	SDRAM_DQMH	Output	Left
U734	R10	14	U434	R26	IO	SDRAM_CLK	Output	Right
U735	T8	14	U435	M25	IO	SDRAM_CKE	Output	Left
U736	R8	14	U436	M24	IO	SDRAM_A12	Output	Right			*Fixed in V3.1
U737	T7	14	U437	N22	IO	SDRAM_A11	Output	Left
U738	R7	14	U438	N21	IO	SDRAM_A9	Output	Right
U739	T5	14	U439	P24	IO	SDRAM_A8	Output	Left
U740	R6	14	U440	P23	IO	SDRAM_A7	Output	Right
U741	P6	14	U441	P25	IO	SDRAM_A6	Output	Left
U742	R5	14	U442	R25	IO	SDRAM_A5	Output	Right
U743	N6	14	U443	T25	IO	EXP_MTRON	Output	Left
U744	M6	14	U444	T24	IO	SDRAM_A4	Output	Right
U745	L5	34	U445	V21	IO	LED0	Output	Left		MRCC_N
U746	P5	34	U446	U21	IO	JS_MOSI	Output	Right		MRCC_P
U747	T4	34	U447	W23	IO	JS_MISO	Input	Left
U748	T3	34	U448	V23	IO	JS_CS	Output	Right
U749	R3	34	U449	Y23	IO	JS_INTA	Output	Left		SRCC_N
U750	T2	34	U450	Y22	IO	JS_SCK	Output	Right		SRCC_P
U751	R2	34	U451	AA25	IO	MAX_I2S0	Output	Left
U752	R1	34	U452	Y25	IO	LED1	Output	Right
U753	M5	34	U453	Y21	IO	PS2_CLK2	Output	Left		SRCC_N
U754	N4	34	U454	W21	IO	LED2	Output	Right		SRCC_P
U755	P4	34	U455	AC24	IO	PS2_DAT2	Output	Left
U756	P3	34	U456	AB24	IO	LED3	Output	Right
U757	N1	34	U457	Y26	IO	MAX_SCLK	Power input	Left
U758	P1	34	U458	W25	IO	PS2_CLK1	Power input	Right
U759	M2	34	U459	AC26	IO	MAX_LRCLK	Power input	Left
U760	M1	34	U460	AB26	IO	PS2_DAT1	Power input	Right
U761			U461			GND	Power input	Left
U762			U462			GND	Power input	Right
U763			U463			VIN5V	Power input	Left
U764			U464			VIN5V	Power input	Right
U801			U21			GND	GND	Left
U802			U22			GND	GND	Right
U803			U23			3V3	Power input	Left
U804			U24			3V3	Power input	Right
U805			U25			GND	GND	Left
U806			U26			GND	GND	Right
U807	B7	35	U207	A5	15	ADV_R_6	Output	Left
U808	A7	35	U208	B5	15	ADV_R_7	Output	Right
U809	B6	35	U209	A4	15	ADV_R_4	Output	Left
U810	B5	35	U210	B4	15	ADV_R_5	Output	Right
U811	E6	35	U211	A2	15	ADV_R_2	Output	Left
U812	K5	35	U212	A3	15	ADV_R_3	Output	Right
U813	J5	35	U213	C2	15	ADV_R_0	Output	Left
U814	J4	35	U214	B2	15	ADV_R_1	Output	Right
U815	G5	35	U215	D4	15	ESP_VSPI_CLK	Output	Left		SRCC_P
U816	G4	35	U216	C4	15	ADV_G_7	Output	Right		SRCC_N
U817	C7	35	U217	D5	15	ADV_G_6	Output	Left		MRCC_N
U818	C6	35	U218	E5	15	ADV_G_5	Output	Right
U819	D6	35	U219	B1	15	ESP_VSPI_MISO	Input	Left
U820	D5	35	U220	C1	15	ADV_G_4	Output	Right		MRCC_N
U821	A5	35	U221	D1	15	ESP_VSPI_MOSI	Output	Left
U822	A4	35	U222	E1	15	ADV_G_3	Output	Right
U823	B4	35	U223	E2	15	ESP_VSPI_CS	Output	Left
U824	A3	35	U224	F2	15	ADV_G_2	Output	Right
U825	D4	35	U225	F4	14	ADV_INT	Output	Left		SRCC_N
U826	C4	35	U226	G4	14	ADV_SCL	Output	Right		SRCC_P
U827	C3	35	U227	G1	15	ESP_INT	Output	Left
U828	C2	35	U228	G2	15	ADV_SDA	Output	Right
U829	B2	35	U229	H4	14	SDRAM_D1	Inout	Left
U830	A2	35	U230	J4	14	SDRAM_D0	Inout	Right
U831	C1	35	U231	H1	14	SDRAM_D3	Inout	Left
U832	B1	35	U232	H2	14	SDRAM_D2	Inout	Right
U833	E2	35	U233	G5_VREF	14	SDRAM_D5	Inout	Left		MRCC_P
U834	D1	35	U234	H9	14	SDRAM_D4	Inout	Right
U835	E3	35	U235	L2	14	SDRAM_D7	Inout	Left		SRCC_N
U836	D3	35	U236	M2	14	SDRAM_D6	Inout	Right		SRCC_P
U837	F5	35	U237	N3	14	SDRAM_WE	Inout	Left		MRCC_P
U838	E5	35	U238	N2	14	SDRAM_DQML	Output	Right		MRCC_N
U839	F2	35	U239	K5	14	SDRAM_RAS	Output	Left
U840	E1	35	U240	L5	14	SDRAM_CAS	Output	Right
U841	F4	35	U241	L4	14	SDRAM_BA0	Output	Left
U842	F3	35	U242	M4	14	SDRAM_CS	Output	Right
U843	G2	35	U243	P3	14	SDRAM_A10	Output	Left		MRCC_P
U844	G1	35	U244	R3	14	SDRAM_BA1	Output	Right		MRCC_N
U845	H2	35	U245	J1	13	SDRAM_A1	Output	Left
U846	H1	35	U246	K1	13	SDRAM_A0	Output	Right
U847	K1	35	U247	M5_VREF	13	SDRAM_A3	Output	Left
U848	J1	35	U248	M6	13	SDRAM_A2	Output	Right
U849	L3	35	U249	T3	13	EXP_SEL0	Input	Left
U850	L2	35	U250	T4	13	EXP_SEL1	Input	Right
U851	H5	35	U251	P5_VREF	13	EXP_DIR	Input	Left
U852	H4	35	U252	P6	13	EXP_STEP	Input	Right
U853	J3	35	U253	M1	13	EXP_CHNG	Output	Left
U854	H3	35	U254	N1	13	EXP_INDEX	Output	Right
U855	K3	35	U255	P1	13	EXP_RDY	Output	Left
U856	K2	35	U256	R1	13	EXP_DKRD	Output	Right
U857	L4	34	U257	R2	13	EXP_TRK0	Output	Left
U858	M4	34	U258	T2	13	EXP_DKWDB	Input	Right
U859	N3	34	U259	U1	13	EXP_DKWEB	Output	Left
U860	N2	34	U260	U2	13	EXP_SIDE	Input	Right
U861			U261			GND	Power input	Left
U862			U262			GND	Power input	Right
U863			U263			VIN5V	Power input	Left
U864			U264			VIN5V	Power input	Right